## Лист1 (hidden)
|  | С361 | С362 | С365 | С366 | С368 | С369 |  | С361 | 1
1 | Лист гипсоволокнистый | 2 | 4 | 4 | 4.1 | 2 | 4 | кв.м | С362
2 | Профиль ПН 50/40 (75/40, 100/40) | 0.7 | 0.7 | 1.4 | 1.4 |  |  | пог.м | С365
3 | Профиль ПС 50/50 (75/50, 100/50) | 2 | 2 | 4 | 4 |  |  | пог.м | С366
4 | Шуруп для ГВЛ 3,9х30 мм | 29 | 13 | 13 | 18 |  | 13 | шт | С368
| Шуруп для ГВЛ 3,9х45 мм |  | 29 | 29 | 29 | 29 | 29 | шт | С369
5 | Шпаклевка для швов | 0.6 | 1 | 1 | 1 | 0.6 | 1 | кг
6 | Дюбель "К" 6/35 | 1.5 | 1.5 | 3 | 3 | 1.5 | 1.5 | шт
7 | Герметик для перегородок (туба 310 мл) | 0.5 | 0.5 | 1 | 1 | 0.5 | 0.5 | шт |  | 1
| Серпянка "Строби" для швов | 1.2 | 1.2 | 2.4 | 2.4 | 1.2 | 1.2 | пог.м
8 | Грунтовка | 0.2 | 0.2 | 0.2 | 0.2 | 0.2 | 0.2 | л
9 | Изоляционный материал | 1 | 1 | 1 | 1 | 1 | 1 | кв.м
10 | Шуруп LN 9 | 7.3 | [5 empty] | шт
| Лента Дихтунгсбат | [6 empty] | пог.м

## Лист2
Перегородка из ГВЛ с однослойной обшивкой на металлическом каркасе.
Расчет потолка
Расчет перегородок
Тип перегородки |  |  |  |  | Облицовка стен
Суперпол
Высота, п.м | 2.5
Длина, п.м | 3
Уплотнитель швов
Расфасовка
Лист гипсоволокнистый |  | 3 | кв.м / лист | листов
Профиль ПН 50/40 (75/40, 100/40) |  | 3 | п.м / шт | шт.
Профиль ПС 50/50 (75/50, 100/50) |  | 3 | п.м / шт | шт.
Серпянка "Строби" для швов |  | 10 | п.м / рул. | рул.
Грунтовка |  | 5 | л / канист. | канист.
Изоляционный материал |  | 45 | кв.м / рул. | рул.
Лента Дихтунгсбат |  | 30 | п.м / рул. | рул.
Герметик для перегородок (туба 310 мл) |  | 1 |  | шт.
Шуруп для ГВЛ 3,9х30 мм |  | 1 |  | шт.
Шуруп для ГВЛ 3,9х45 мм |  | 1 |  | шт.
Шпаклевка для швов |  | 1 |  | шт.
Дюбель "К" 6/35 |  | 1 |  | шт.
Шуруп LN 9 |  | 1 |  | шт.

## Лист3
Тип профиля каркаса: | С361
Площадь перегородки: | 7.5 | кв.м
Наименование материала | Расход
Лист гипсоволокнистый | 15 | кв.м | 5 | листов
Профиль ПН 50/40 (75/40, 100/40) | 6 | пог.м | 2 | шт.
Профиль ПС 50/50 (75/50, 100/50) | 15 | пог.м | 5 | шт.
Шуруп для ГВЛ 3,9х30 мм | 218 | шт | 218 | шт.
Шуруп для ГВЛ 3,9х45 мм | 0 | шт | 0 | шт.
Шпаклевка для швов | 4.5 | кг | 5 | шт.
Дюбель "К" 6/35 | 12 | шт | 12 | шт.
Герметик для перегородок (туба 310 мл) | 4 | шт | 4 | шт.
Грунтовка | 1.5 | л | 1 | канист.
Изоляционный материал | 7.5 | кв.м | 1 | рул.
Шуруп LN 9 | 55 | шт | 55 | шт.
Лента Дихтунгсбат | 6 | пог.м | 1 | рул.
Ульяновск, Азовская 82 Тел./факс: (8422) 34-19-97

## Лист4 (hidden)
|  | П 211 | П 212 | П213 |  | П 211 | 2
1 | Лист гипсоволокнистый | 1 | 1 | 1 | кв.м | П 212
2 | Профиль ПП 60/27 |  | 2.1 | 2.9 | пог.м | П213
3 | Профиль ПН 28/27 |  |  | 23 | пог.м
5 | Брусок несущий 30х50 | 2.1 |  |  | пог.м
6 | ПП - удлинитель профилей 60х27 |  | 0.4 | 0.2 | шт
8 | ПП - соединитель профилей одноуровневый |  |  | 1.7 | шт
9 | Подвес с зажимами для профиля ПП 60/27 |  |  | 0.7 | шт
| Тяга подвеса |  |  | 0.7 | шт
| Подвес прямой для профиля ПП 60/27 |  | 1.5 | 0.7 | шт
| Шуруп LN 3,5х9 для соединения профилей |  | 1.3 | 1.4 | шт
10 | Подвес прямой для брусков | 2.6 |  |  | шт
| Шуруп 30 мм (для крепления подвеса к бруску) | 5.2 |  |  | шт
11 | Шуруп для ГВЛ 3,9х30 |  | 17 | 23 | шт
| Шуруп для ГВЛ 3,9х45 | 17 |  |  | шт
13 | Анкерный гвоздь для ж/б потолка | 2.6 | 1.5 | 0.7 | шт
| Дюбель для крепления ПН-профиля |  |  | 46 | шт
14 | Шпаклёвка "Фугефюллер ГВ" (для заделки швов) | 0.3 | 0.3 | 0.3 | кг
15 | Грунтовка "Тифенгрунд" | 0.1 | 0.1 | 0.1 | л
16 | Лента уплотнительная | 23 | 23 | 23 | пог.м

## Лист5
Потолки из ГВЛ
Расчет потолка
Расчет перегородок
Система крепления |  |  |  |  | Облицовка стен
Суперпол
Ширина, п.м | 5
Длина, п.м | 6.5
Расфасовка
Лист гипсоволокнистый |  | 3 | кв.м / лист | листов
Профиль ПП 60/27 |  | 3 | п.м / шт | шт.
Профиль ПН 28/27 |  | 3 | п.м / шт | шт.
Грунтовка "Тифенгрунд" |  | 5 | л / канист. | канист.
Лента уплотнительная |  | 30 | п.м / рул. | рул.
Брусок несущий 30х50 |  | 1 |  | пог.м
ПП - удлинитель профилей 60х27 |  | 1 |  | шт.
ПП - соединитель профилей одноуровневый |  | 1 | кв.м / рул. | шт.
Подвес с зажимами для профиля ПП 60/27 |  | 1 |  | шт.
Тяга подвеса |  | 1 |  | шт.
Подвес прямой для профиля ПП 60/27 |  | 1 |  | шт.
Шуруп LN 3,5х9 для соединения профилей |  | 1 |  | шт.
Подвес прямой для брусков |  | 1 |  | шт.
Шуруп 30 мм (для крепления подвеса к бруску) |  | 1 |  | шт.
Шуруп для ГВЛ 3,9х30 |  | 1 |  | шт.
Шуруп для ГВЛ 3,9х45 |  | 1 |  | шт.
Анкерный гвоздь для ж/б потолка |  | 1 |  | шт.
Дюбель для крепления ПН-профиля |  | 1 |  | шт.
Шпаклёвка "Фугефюллер ГВ" (для заделки швов) |  | 1 |  | кг

## Лист6
Система крепления: | П 212
Площадь потолка: | 32.5 | кв.м
Наименование материала | Расход
Лист гипсоволокнистый | 32.5 | кв.м | 11 | листов
Профиль ПП 60/27 | 68.25 | пог.м | 23 | шт.
Профиль ПН 28/27 | 0 | пог.м | 0 | шт.
Брусок несущий 30х50 | 0 | пог.м | 0 | пог.м
ПП - удлинитель профилей 60х27 | 13 | шт | 13 | шт.
ПП - соединитель профилей одноуровневый | 0 | шт | 0 | шт.
Подвес с зажимами для профиля ПП 60/27 | 0 | шт | 0 | шт.
Тяга подвеса | 0 | шт | 0 | шт.
Подвес прямой для профиля ПП 60/27 | 49 | шт | 49 | шт.
Шуруп LN 3,5х9 для соединения профилей | 43 | шт | 43 | шт.
Подвес прямой для брусков | 0 | шт | 0 | шт.
Шуруп 30 мм (для крепления подвеса к бруску) | 0 | шт | 0 | шт.
Шуруп для ГВЛ 3,9х30 | 553 | шт | 553 | шт.
Шуруп для ГВЛ 3,9х45 | 0 | шт | 0 | шт.
Анкерный гвоздь для ж/б потолка | 49 | шт | 49 | шт.
Дюбель для крепления ПН-профиля | 0 | шт | 0 | шт.
Шпаклёвка "Фугефюллер ГВ" (для заделки швов) | 9.75 | кг | 10 | кг
Грунтовка "Тифенгрунд" | 3.25 | л | 1 | канист.
Лента уплотнительная | 23 | пог.м | 1 | рул.
Ульяновск, Азовская 82 Тел./факс: (8422) 34-19-97

## Стены (hidden)
№№ поз. | Наименование расходных материалов | 1 слой |  | 2 слоя | [7 empty] | Ед. изм. | Примечания
| высота стен | 1 | 2 | 1 | 2 | 1 | 2 | 1 | 2 | 1 | 2
|  | С663 |  |  |  | С 665 |  | С666 |  | С661
1 | Лист гипсоволокнистый | 1 | 1 | 2 | 2 | 1 | 1 | 2 | 2 | 1 | 1 | кв.м
2 | Профиль ПН 28/27 | 0.7 | 0.7 | 0.7 | 0.7 | [6 empty] | пог.м
3 | Профиль ПН 50/40 (75/40, 100/40) |  |  |  |  | 0.7 | 1.1 | 0.7 | 0.7 |  |  | пог.м
4 | Профиль НС 50/50 (75/50. 100/50) |  |  |  |  | 2 | 2 | 2 | 2 |  |  | пог.м
5 | Профиль ПП 60/27 | 2 | 2.4 | 2 | 2 | [6 empty] | пог.м
6 | Подвес прямой (С 663) | 0.7 | 0.7 | 0.7 | 0.7 |  |  | 0.7 | 0.7 |  |  | шт.
| Кронштейн (С 665, С 666, при h>4 м) |  |  |  |  | 0.7 | 0.7 |  |  |  |  | шт.
| Лента уплотнительная 30(50)хЗ,2 | 0.1 | 0.1 | 0.1 | 0.1 | [6 empty] | пог.м
7 | Герметик для перегородок | 0.3 | 0.3 | 0.3 | 0.3 | 0.5 | 0.5 | 0.5 | 0.5 |  |  | упак. |  | 2
| Лента уплотнительная 30 (50, 70, 100)х3,2 | 0.75 | 0.75 | 0.75 | 0.75 | 1.2 | 1.2 | 1.2 | 1.2 |  |  | пог.м
8 | Дюбель «К» 6х35 | 1.6 | 1.6 | 1.6 | 1.6 | 1.6 | 1.6 | 1.6 | 1.6 |  |  | шт.
9 | Шуруп LN9 (для профилей) | 1.5 | 2.7 | 1.5 | 1.5 | 2.8 | 2.8 |  |  |  |  | шт.
10 | Шуруп для ГВЛ 3,9хЗ0 мм | 14 | 17 | 6 | 7 | 14 | 17 | 6 | 7 |  |  | шт. |  | 2
| Шуруп для ГВЛ 3,9x45 мм |  |  | 14 | 15 |  |  | 14 | 15 |  |  | шт.
11 | Изоляционный материал | по потребности заказчика | [9 empty] | кв.м
12 | Шпаклевка «Фугенфюллер ГВ» (для шпаклевания швов) | 0.3 | 0.45 | 0.5 | 0.75 | 0.3 | 0.45 | 0.5 | 0.75 | 0.3 | 0.45 | кг.
13 | Шпаклевка «Фугенфюллер» (для приклеивания ГВЛ) | [8 empty] | 0.8 | 0.8 | кг | варианты А,В
14 | Монтажный клей «Перлфикс ГВ» | [8 empty] | 3.5 | 3.5 | кг | варианты Б,В
15 | Полосы из гипсоволокнистых листов | [8 empty] | 2.6 | 2.6 | пог.м | вариант В
16 | Профиль ПУ 31x31 (защита углов) | [10 empty] | пог.м
17 | Грунтовка | 0.1 | 0.1 | 0.1 | 0.1 | 0.1 | 0.1 | 0.1 | 0.1 | 0.1 | 0.1 | л
| 1 | 2 | 3 | 4 | 5 | 6 | 7 | 8 | 9 | 10 | 11
[6 empty] | Слои (смещение) |  | Высота
| клею | С661 | 2 | 10 | 2 | 0 |  | 0 | 2
| каркасе из потолочного профиля | С663 |  | 2
| металлическом каркасе однослойная | С665 |  | 6 |  | Высота листа | 2.5
| металлическом каркасе двухслойная | С666 |  | 8
| Ровная поверхность | А | 2
| Неровности стены до 20 мм | Б
| Неровности стены более 20 мм | В
| Кол-во слоев: | 1 | 1
2

## СтеныГл
Облицовка стен ГВЛ
Расчет потолка
Расчет перегородок
Облицовка из ГВЛ на |  |  |  |  | Облицовка стен
Суперпол
Высота, п.м | 2.5
Периметр, п.м | 24
Количество слоев:
Поверхность стен
Уплотнитель швов
Расфасовка
Лист гипсоволокнистый |  | 3 | кв.м / лист | листов
Профиль ПН 50/40 (75/40, 100/40) |  | 3 | п.м / шт | шт.
Профиль ПС 50/50 (75/50, 100/50) |  | 3 | п.м / шт | шт.
Профиль ПН 28/27 |  | 3 | п.м / шт | шт.
Профиль ПП 60/27 |  | 3 | п.м / шт | шт.
Лента уплотнительная 30(50)хЗ,2 |  | 45 | п.м / рул. | рул.
Лента уплотнительная 30 (50, 70, 100)х3,2 |  | 30 | п.м / рул. | рул.
Грунтовка |  | 5 | л / канист. | канист.
Шпаклевка «Фугенфюллер ГВ» (для шпаклевания швов) |  | 30 | кг / меш. | меш.
Шпаклевка «Фугенфюллер» (для приклеивания ГВЛ) |  | 30 | кг / меш. | меш.
Монтажный клей «Перлфикс ГВ» |  | 30 | кг / меш. | меш.
Полосы из гипсоволокнистых листов |  | 2.5 | п.м / шт | шт.
Изоляционный материал |  | 21.6 | кв.м / рул. | рул.
Лента Дихтунгсбат |  | 30 | п.м / рул. | рул.
Подвес прямой (С 663) |  | 1 | шт. | шт.
Кронштейн (С 665, С 666, при h>4 м) |  | 1 | шт. | шт.
Дюбель «К» 6х35 |  | 1 | шт. | шт.
Шуруп LN9 (для профилей) |  | 1 | шт. | шт.
Шуруп для ГВЛ 3,9хЗ0 мм |  | 1 | шт. | шт.
Шуруп для ГВЛ 3,9x45 мм |  | 1 | шт. | шт.
Профиль ПУ 31x31 (защита углов) |  | 1 | шт. | шт.
Герметик для перегородок |  | 1 | упак. | упак.

## СтеныСум
Площадь стен: | 60 | кв.м
Наименование материала | Расход
Лист гипсоволокнистый | 60 | кв.м | 20 | листов
Профиль ПН 28/27 | 42 | пог.м | 14 | шт.
Профиль ПН 50/40 (75/40, 100/40) | 0 | пог.м | 0 | шт.
Профиль НС 50/50 (75/50. 100/50) | 0 | пог.м | 0 | шт.
Профиль ПП 60/27 | 120 | пог.м | 40 | шт.
Подвес прямой (С 663) | 42 | шт. | 42 | шт.
Кронштейн (С 665, С 666, при h>4 м) | 0 | шт. | 0 | шт.
Лента уплотнительная 30(50)хЗ,2 | 6 | пог.м | 1 | рул.
Лента уплотнительная 30 (50, 70, 100)х3,2 | 45 | пог.м | 2 | рул.
Дюбель «К» 6х35 | 96 | шт. | 96 | шт.
Шуруп LN9 (для профилей) | 90 | шт. | 90 | шт.
Шуруп для ГВЛ 3,9хЗ0 мм | 840 | шт. | 840 | шт.
Шуруп для ГВЛ 3,9x45 мм | 0 | шт. | 0 | шт.
Шпаклевка «Фугенфюллер ГВ» (для шпаклевания швов) | 18 | кг. | 1 | меш.
Шпаклевка «Фугенфюллер» (для приклеивания ГВЛ) | 0 | кг | 0 | меш.
Монтажный клей «Перлфикс ГВ» | 0 | кг | 0 | меш.
Полосы из гипсоволокнистых листов | 0 | пог.м | 0 | шт.
Профиль ПУ 31x31 (защита углов) | зависит от количества углов и высоты помещения
Грунтовка | 6 | л | 2 | канист.
Ульяновск, Азовская 82 Тел./факс: (8422) 34-19-97

## Полы (hidden)
№№ поз. | Наименование расходных материалов | элементы пола | малоформ.ГВЛ | Ед. изм. | Примечания
| 1 | 2 | 3 | 4
1 | Полиэтиленовая пленка | 1.15 | 1.15 | кв.м
2 | Лента кромочная |  |  | пог.м
3 | Сухая засыпка (расчетная толщина 10 мм) | 10 | 10 | л
4 | Плиты пенополистирольные | 1 | 1 | кв.м
5 | Элемент пола | 1 |  | кв.м
| ГВЛ малоформатный |  | 2 | кв.м
6 | Мастика "Полакс" (наноситься сплошным слоем) | 0.06 | 0.5 | кг
| Клей ПВА (наносится сплошным слоем) | 0.05 | 0.5 | кг
| "Системклебер" (наносится в виде одного валика) | 0.1 | 0.1 | кг
| "Фальцклебер" (наносится в виде двух валиков) | 0.07 |  | кг
7 | Специальные шурупы для ГВЛ | 12 | 15 | шт.
9 | Шпаклевка «Фугенфюллер ГВ» (для шпаклевания швов) | 0.15 | 0.1 | шт.
| элементов пола | 1
малоформатных ГВЛ
| Мастика "Полакс" (наноситься сплошным слоем) | 2
Клей ПВА (наносится сплошным слоем)
"Системклебер" (наносится в виде одного валика)
"Фальцклебер" (наносится в виде двух валиков)

## ПолыГл
Суперпол
Расчет потолка
Расчет перегородок
Сборные основания из |  |  |  |  | Облицовка стен
Суперпол
Ширина, п.м: | 4.2
Длина, п.м.: | 8
Клеящий материал:
Расфасовка
Полиэтиленовая пленка |  | 50 | кв.м / рул. | рул.
Лента кромочная |  | 30 | п.м / рул. | рул.
Сухая засыпка (расчетная толщина 10 мм) |  | 50 | л / меш. | меш.
Плиты пенополистирольные |  | 1 | кв.м / лист | лист.
Элемент пола |  | 0.75 | кв.м / лист | лист.
ГВЛ малоформатный |  | 1.5 | кв.м / лист | лист.
Мастика "Полакс" (наноситься сплошным слоем) |  | 5 | кг / бан. | бан.
Клей ПВА (наносится сплошным слоем) |  | 1 | кг / бан. | бан.
"Системклебер" (наносится в виде одного валика) |  | 0.5 | кг / туб. | туб.
"Фальцклебер" (наносится в виде двух валиков) |  | 0.6 | кг / туб. | туб.
Шпаклевка «Фугенфюллер ГВ» (для шпаклевания швов) |  | 30 | кг / меш. | меш.
Специальные шурупы для ГВЛ |  | 1 |  | шт.
шт.
шт.
шт.
шт.
шт.
шт.
шт.
упак.

## ПолыСум
Площадь пола: | 33.6 | кв.м
Наименование материала | Расход
Полиэтиленовая пленка | 38.64 | кв.м | 1 | рул.
Лента кромочная | 24.4 | пог.м | 1 | рул.
Сухая засыпка (расчетная толщина 10 мм) | 336 | л | 7 | меш.
Плиты пенополистирольные | 33.6 | кв.м | 56 | лист.
Элемент пола | 33.6 | кв.м | 45 | лист.
ГВЛ малоформатный | 0 | кв.м | 0 | лист.
Клей ПВА (наносится сплошным слоем) | 1.68 | кг | 2 | бан.
Специальные шурупы для ГВЛ | 403.2 | шт. | 404 | шт.
Шпаклевка «Фугенфюллер ГВ» (для шпаклевания швов) | 5.04 | кг. | 1 | меш.
Ульяновск, Азовская 82 Тел./факс: (8422) 34-19-97